## Лист1
Приложение № 1 к ТЗ
Ведомость объемов работ по ремонту кровели склада ООО "АГРОЛИПЕЦК"
Объекты недвижимого имущества расположены на земельном участке с кадастровым № 48:16:1170201:0130
"Зерносклад литер "Д", входящий в состав Производственно-складского комплекса (кадастровый номер № 48:16:1170201:229)
№ п/п | Наименование работ и затрат | ед. изм | кол-во
1 | Демонтаж покрытия кровли из профлиста | м2 | 1147 | 37 длина кровли, 15,5 -длина ската фронтона
2 | Демонтаж обрешетки из уголка 90*90*6 мм | т | 0.82875 | 15 шт*6,5 м
3 | Монтаж обрешетки из уголка 90*90*6 мм | т | 0.82875
| уголок 90*90*6 мм | т | 0.82875
| Грунт ГФ-021 | кг | 0.2
4 | Демонтаж железобетонной плиты ограждения (6 мп) | м3 | 3.9 | 6*2,6*0,25 м
5 | Разработка грунта под фундамент | м3 | 0.99 | 6*0,55*0,3
6 | устройство песчаного основания толщиной 200 мм с уплотнением | м3 | 0.36
| песок среднезернистый | м3 | 0.396
7 | устройство щебеночного основания толщиной 100 мм с уплотнением | м3 | 0.18
| щебень фр 20-40 мм | м3 | 0.198
8 | бетонирование фундамента толщиной 250 мм под кирпичную стенку | м3 | 0.45
| бетон М 200 | м3 | 0.459
| сетка сварная дорожная 100х100х5 мм | м2 | 1.8
9 | Кирпичная кладка стен толщиной 1/2 кирпича | м3 | 1.872
| Кирпич силикатный полнотелый одинарный, марка 100, размер 250x120x65 мм | шт | 711
| Раствор цементно-песчаный В 7,5 | м3 | 0.987
10 | Устройство покрытий кровли | м2 | 1147
| лист профилированный НС 35-0,7 | м2 | 1261.7
| саморезы кровельные с прокладкой ЭПДМ 4,8х19 ОЦ | шт | 6882
11 | Монтаж планки коньковой 300 ОЦ | мп | 37
| сталь оцинкованная 0,7 мм | м2 | 22.2 | ширина полки 300 мм
| саморезы кровельные с прокладкой ЭПДМ 4,8х19 ОЦ | шт | 133.2
| уплотнитель НС-35х1000-А/В (шт) | шт | 74 | длина 1 м
12 | узел крепления плит к металлическим стойкам | шт | 12
| сталь круглая А1 ф16 мм | т | 0.07
13 | устройство стен из сетки-рабицы | м2 | 150
| сетка-рабица 35*35*1,4 мм, цинк | м2 | 160
| труба 40*20*3 мм | т | 0.47916 | 150+48 | мп
14 | монтаж ворот распашных под навесной замок, с засовами (1 шт) | м2 | 27 | 6*4,5 м
| труба 80*80*3 мм | т | 0.21396
| труба 40*40*3 мм (перемычки) | т | 0.1554 | 42 мп (по 4 шт вертикально и горизонтально)
| навесы (по 3 шт на каждую створку) | шт | 6
| пластины 100*50*3 мм (крепить навесы) | кг | 0.71 | 6 шт
| Колесо с пружинным затвором 4 дюйма | шт | 2
15 | вывоз мусора на расстояние с утилизацией | т | 18.98