## Лист1
Приложение № 1 к ТЗ
Ведомость объемов работ по ремонту "Крытый ток" в с. Средний Карачан , Воронежской области, Грибановского района, ул. Пролетарская 7 "а"
Кадастровый номер объекта 36:09:1300006:270
Объект недвижимого имущества расположен на земельном участке 36:09:1300006:164
№ п/п | Наименование работ и затрат | ед. изм | кол-во
Ремонт стропильной системы
1 | Установка трубчатых лесов при высоте помещений до 6 м | м2 | 67
2 | Устройство временных опор кровли высотой до 6 м | т | 3.7666
| труба ф219*4 мм | т | 3.767
3 | Демонтаж временных опор кровли высотой до 6 м | т | 3.7666
4 | Демонтаж м/к прогона из парных уголков | т | 0.189
5 | монтаж прогона | т | 0.2667
| балка двутавровая 160 | т | 0.2667
| электроды УОНИ 3 мм | кг | 0.6
6 | покраска м/к за 2 раза | м2 | 18.48
| грунт ГФ-021 | кг | 1.83
| эмаль ПФ-115 | кг | 11.088
7 | доставка материалов на расстояние свыше 30 км (10 км) | км | 10