## Лист1
Приложение № 1 к ТЗ
Ведомость объемов работ по ремонту отдельно стоящего здания-"Конторы" литер 1А;1Б;1В;1а;1б в с. Средний Карачан , Воронежской области, Грибановского района, ул. Победы 2А
Кадастровый номер объекта 36:09:1300007:135
Объект недвижимого имущества расположен на земельных участках 36:09:1300007:97; 36:09:1300007:95; 36:09:1300007:99
№ п/п | Наименование работ и затрат | ед. изм | кол-во
Цоколь
1 | Отбивка разрушенной штукатурки и кирпича цоколя и стен | м2 | 141
3 | Очистка поверхности от старого раствора | м2 | 141
4 | Антисептическая огрунтовка поверхности цоколя и стен под штукатурку за 2 раза | м2 | 141
| Грунтовка "Оптимист" G 103 для наружных работ с антисептическими добавками | л | 141
5 | Штукатурка цоколя и стен цементно-песчаным раствором по сетке толщиной до 30 мм | м2 | 141
| Сетка для штукатурки 25*2 мм | м2 | 144.525
| Раствор цементно-песчаный М 100 | м3 | 4.23
6 | Перетирка штукатурки | м2 | 141
7 | Шпатлевка оштукатуренных стен под окраску | м2 | 75.2
8 | Окраска стен за 2 раза краской фасадной на акриловой основе | м2 | 75.2 | расход -7 м2/л
| краска фасадная на акриловой основе | л | 384
9 | Устройство обшивки цоколя из профлиста окрашенного по металлическому каркасу из оцинкованных профилей | м2 | 65.8
| каркас из оцинкованных профилей | м2 | 65.8
| Профлист окрашенный С-8 толщ 0,4 мм | м2 | 76.986
| Саморезы кровельные 5,5х19 мм | шт | 592.2
10 | Монтаж отливов из оцинкованного окрашенного листа шириной 120 мм | мп | 94
| лист оцинкованный окрашенный | м2 | 10.7604
| Дюбель-гвоздь 6*40 мм | шт | 188
11 | Заделка примыканий отливов к стене герметиком | мп | 94
| Герметик для наружных работ морозостойкий, водостойкий | кг | 19.6653
Отмостка
1 | разработка грунта толщиной 300 мм под отмостку | м3 | 26.22
2 | Демонтаж бетонной отмостки толщиной 100 мм | м3 | 2.72
3 | Трамбование грунта под отмостку | м2 | 94
4 | Укладка полиэтиленовой пленки | м2 | 103.4
| пленка полиэтиленовая 100 мкм | м2 | 108.57
5 | устройство компенсационного шва из рубероида 2 слоя (между цоколем и отмосткой) | мп | 94
| рубероид РПП | м2 | 75.2
6 | устройство песчаной подготовки толщиной 150 мм с трамбованием | м3 | 14.1
| песок средней крупности | м3 | 15.51
7 | устройство бетонной отмостки толщиной 150 мм с армированием и уклоном i-3% | м2 | 94
| бетон В 15 | м3 | 15.51
| сетка ф 5 Вр1 100*100 мм | т | 0.28435
8 | устройство деформационных швов | м шва | 16
| мастика битумная | кг | 10
Площадки входа
1 | демонтаж входных групп (2 шт) из кирпича керамического | м3 | 2.72
2 | монтаж конструкций площадки со ступенями | т | 0.222
| уголок 63*5 мм | т | 0.1
| ПВЛ 406(1.0*2.0) | т | 0.06
| швеллер 10П | т | 0.08
| уголок 40*4 мм | т | 0.04
| арматура ф10 А1 | кг | 2.22
| электроды | кг | 6
3 | огрунтовка металлоконструкций грунтом ГФ -021 | м2 | 8.2
4 | масляная окраска металлоконструкций ПФ-115 за 2 раза | м2 | 8.2
5 | Демонтаж покрытия площадки из плит железобетонных толщ до 150 мм | м2 | 27
6 | Демонтаж разрушенного бетона крыльца основного входа глубиной до 100 мм | м3 | 2
7 | очистка поверхности от старого раствора | м2 | 20
8 | Антисептическая огрунтовка поверхности цоколя и стен под штукатурку за 2 раза | м2 | 20 |  | 250 мл/м2
| Грунтовка "Оптимист" G 103 для наружных работ с антисептическими добавками | л | 5
9 | Обетонирование входной площадки толщиной 100 мм | м3 | 2
| Бетон В 15 | м3 | 2.04
| сетка ф 5 Вр1 50*50 мм | м2 | 21
10 | облицовка входной площадки плиткой керамогранитной | м2 | 18
| клей Юнис | кг | 194.4
| керамогранит противоскользящий | м2 | 19.8
11 | Шпатлевка оштукатуренных стен под окраску | м2 | 2
12 | Окраска стен за 2 раза краской фасадной на акриловой основе | м2 | 2
| краска фасадная на акриловой основе | кг | 14
13 | погрузка и вывоз мусора с утилизацией | м3 | 37.89