## Лист1
Приложение № 1 к ТЗ
Ведомость объемов работ по ремонту "Административного здания (конторы) литер "А" ООО "АГРОЛИПЕЦК" в с. Завальное , Липецкой области Усманского района, ул. Ленина 115
Объект недвижимого имущества расположен на земельном участке 48:16:1170201:130
№ п/п | Наименование работ и затрат | ед. изм | кол-во
Цоколь
1 | Демонтаж штукатурки цоколя | м2 | 61.712
2 | Демонтаж штукатурки наружных стен | м2 | 31
3 | Очистка поверхности от старого раствора | м2 | 92.712
4 | Антисептическая огрунтовка поверхности цоколя и стен под штукатурку за 2 раза | м2 | 92.712
4.1 | Грунтовка "Оптимист" G 103 для наружных работ с антисептическими добавками | л | 46.356 |  | о,25л/м2 расход
5 | Штукатурка цоколя и стен цементно-песчаным раствором по сетке | м2 | 92.712
5.1 | Сетка для штукатурки 25*2 мм | м2 | 95.0298
5.2 | Раствор цементно-песчаный М 100 | м3 | 3.7085
6 | Затирка штукатурки | м2 | 92.712
7 | Устройство цоколя из профлиста по металлическому каркасу | м2 | 61.712
7.1 | Профнастил окрашенный С-8 толщ 0,4 мм | м2 | 61.712
7.2 | каркас из профиля ПС | м2 | 61.712
7.3 | подвес прямой ПП | шт | 302
7.4 | Саморезы кровельные 5,5х19 мм | шт | 555.408
8 | Монтаж отливов из оцинкованной стали шириной 120 мм | мп | 78
8.1 | Дюбель-гвоздь 6*40 мм | шт | 156
9 | Заделка примыканий отливов к стене герметиком | мп | 78
9.1 | Герметик для наружных работ морозостойкий, водостойкий | кг | 15.21
Отмостка
10 | Демонтаж бетонной отмостки толщиной 100 мм вокруг здания | м3 | 8.5
11 | Демонтаж подстилающего слоя из щебня толщиной 200 мм | м3 | 17
12 | Трамбование грунта под отмостку | м2 | 85
13 | Укладка полиэтиленовой пленки | м2 | 85
13.1 | пленка полиэтиленовая | м2 | 89.25
14 | устройство компенсационного шва из рубероида 2 слоя (между цоколем и отмосткой) | м2 | 51 | 300 мм
14.1 | рубероид РПП | м2 | 62.22
15 | устройство песчаной подготовки толщиной 150 мм с трамбованием | м3 | 12.75
15.1 | песок средней крупности | м3 | 14.28
16 | устройство бетонной отмостки толщиной 150 мм с армированием и уклоном i-3% | м2 | 85
16.1 | бетон В 15 | м3 | 13.005
16.2 | сетка ф 5 Вр1 100*100 мм | т | 0.2635
17 | Погрузка и вывоз мусора | т | 47.6
крыльцо
1 | Демонтаж плитки из керамогранита | м2 | 10
2 | устройство выравнивающей стяжки толщиной 20 мм | м2 | 10
3 | раствор цементно-песчаный М 100 | м3 | 0.204
4 | устройство покрытия пола керамогранитом | м2 | 10
5 | керамогранитная плитка | м2 | 11
6 | клей "Юнис" | кг | 108 | слой 8 мм
Ремонт зала совещаний и кухни (№ 8,9 по техплану)
1 | Демонтаж облицовочной плитки стен | м2 | 35
2 | Демонтаж плитки пола | м2 | 12
3 | Устройство облицовочной плитки стен | м2 | 38.2
| плитка облицовочная | м2 | 42.02
| клей "Юнис" (8 мм) | кг | 145
4 | Устройство плитки пола | м2 | 12
| керамогранитная плитка | м2 | 13.2
| клей "Юнис" (8 мм) | кг | 129.6 | 1,35 кг/м2 (слой 1 мм) расход
5 | Затирка швов стен и пола | м2 | 50.2
| затирка для швов | кг | 19.1 | 0,53 кг/м2 расход
6 | Демонтаж обшивки стен из панелей МДВ по каркасу из бруса | м2 | 82.436
7 | Обшивка стен гипсокартоном по металлическому каркасу | м2 | 82.436
| гипсокартон ГКЛ толщ. 12,5 мм | м2 | 86.56
| каркас оцинкованный | м2 | 82.436
| саморезы "гипсокартон-металл" 3,5*51 мм | шт | 741.924
| дюбель-гвоздь 6*40 мм | шт | 741.924
8 | Грунтовка гипсокартона перед шпаклеванием | м2 | 82.436
| грунтовка проникающая акриловая АХТОН | л | 5.688
| шпатлевание ГКЛ за 2 раза | м2 | 82.436
| шпаклевка Knauf акриловая | кг | 82.436
9 | Грунтовка гипсокартона под обои | м2 | 82.436
| грунт АХТОН для сухих и влажных помещений под оклейку обоями | л | 8.2436
10 | Установка экранов металлических на радиаторы | м2 | 8.16
| Экран металлический "Виенто" | шт | 7 |  | по смете 19
11 | Демонтаж дверей деревянных с коробкой и обналичкой (2,05*0,8 м) | шт | 2
12 | Монтаж дверей размер 2,1*0,8 м | шт | 3
| Дверь межкомнатная глухая с порогом, замком и петлями в комплекте, с обналичкой "Венеция " с одной стороны, цвет белёный дуб | шт | 3
13 | Монтаж умывальника в сборе | шт | 1
| Демонтаж светильников освещения | шт | 6
14 | Устройство подвесного потолка "Армстронг" по оцинкованному каркасу | м2 | 60
15 | Монтаж светодиодных панелей в потолок "Армстронг" | шт | 7
| Панели светодиодные 600*600 мм | шт | 7
16 | Демонтаж линолеума пола | м2 | 41.9
17 | Демонтаж плинтуса | мп | 28.06
18 | Устройство линолеума пола | м2 | 41.9
| Линолеум полукоммерческий | м2 | 42.738
19 | Монтаж плинтуса | мп | 28.06
| Плинтус ПВХ с углами и кабель-каналом | мп | 28.34
| дюбель-гвоздь 6*40 мм | шт | 56.68
20 | Оклейка стен обоями | м2 | 80
| Обои флизилиновые | м2 | 89.6
21 | Окрашивание обоев за 2 раза | м2 | 80 | 0,3 л расход
| краска акриловая Оптимист влагостойкая моющаяся | л | 24
22 | Расчистка откосов дверных и оконных от масляной краски | м2 | 8.6
| грунтование поверхности | м2 | 8.6
| Грунт АХТОН для сухих и влажных помещений | л | 0.86 | 0,1 л/м2 расход
23 | шпатлевание стен отдельными местами | м2 | 8.6
| шпаклевка Knauf FUGEN | кг | 8.6
24 | Окраска откосов дверных и оконных | м2 | 8.6
| краска акриловая "Оптимист" влагостойкая моющаяся | л | 6.1
24 | Расчистка потолка от побелки | м2 | 10.6
| грунтование поверхности | м2 | 10.6
| Грунт АХТОН для сухих и влажных помещений | л | 1.06 | 0,1 л/м2 расход
26 | Окраска потолка | м2 | 10.6
| краска акриловая "Оптимист" влагостойкая моющаяся | л | 7.5
Санузлы (№2,3,4,5 по техплану)
1 | Демонтаж дверей деревянных с коробкой и обналичкой | шт | 4
2 | Монтаж дверей размер 2,1*0,8 м | шт | 4
| Дверь межкомнатная глухая с порогом, замком и петлями в комплекте, с обналичкой "Венеция " цвет белёный дуб | шт | 4
3 | Демонтаж унитазов | шт | 2
4 | Монтаж унитазов с подключением | шт | 2 |  | в смете 1
| унитаз "Компакт" с бачком напольный | шт | 2
5 | монтаж вытяжки принудительной | шт | 2
| вентилятор осевой вытяжной Era 4s D 100 mm 20Вт, антимоскитная сетка | шт | 2
6 | демонтаж умывальников | шт | 2
7 | монтаж умывальника в сборе | шт | 2
8 | демонтаж плитки и стен | м2 | 55.12
9 | устройство облицовочной плитки стен | м2 | 55.12
| плитка облицовочная | м2 | 60.632
| клей "Юнис" (8 мм) | кг | 207
10 | устройство плитки пола | м2 | 7
| керамогранитная плитка | м2 | 7.7
| клей "Юнис" (8 мм) | кг | 75.6
11 | расчистка потолка от побелки | м2 | 7
12 | грунтование поверхности | м2 | 7
| Грунт АХТОН для сухих и влажных помещений | л | 7.42
13 | Окраска потолка | м2 | 7
| краска акриловая "Оптимист" влагостойкая моющаяся | л | 5
14 | монтаж светильников | шт | 4
| Светильник ВЭП "СВЕТ" НБП 03-60-001 белый | шт | 4
| Кабель ВВГнг-LS на розетки 3*1.5 в кабель-канале | м | 20