## Лист1
Приложение № 1 к ТЗ
Ведомость объемов работ №1 "Автогаража на 6 боксов" литер 1-12, ООО "Новохоперск-АГРО Инвест"
Объект недвижимого имущества расположены по адресу: Воронежская область, Новохоперский район, с. Красное, ул. Карла Маркса д.2А, на земельном участке с кадастровым № 36:17:2600003:190
"Автогараж на 6 боксов" литер 1-12, , входящий в состав объекта "Сервисная станция" в с. Красное
№ п/п | Наименование работ и затрат | ед. изм | кол-во
Устройство гаражных ворот
1 | Демонтаж ворот гаражных, размер 3х3,5 м | шт | 1 |  | металлическая рама, обшиты досками
2 | Изготовление ворот металлических согл. схемы | шт | 1
| уголок 75*5 мм | т | 0.174 | рама
| полоса 40*4 мм | т | 0.011088 | рама
| труба 60*60*3 мм | т | 0.10496 | створки
| сталь листовая толщ. 2 мм, ХК | т | 0.18 | зашивка ворот
| круг ф 20 мм | кг | 8 | засовы и навесы
| круг ф 12 мм | кг | 2 | засовы
| труба 22*2 мм | кг | 0.2 | засовы
3 | огрунтовка металлоконструкций | м2 | 39.57
| грунт ГФ-021 | кг | 3.1 | 100г/м2
4 | окраска металлоконструкций за 2 раза | м2 | 39.57
| эмаль ПФ-115 | кг | 7.914 | 100г/м2 за 1 раз
| пеноплекс б=50 мм | м3 | 0.525 | утепление
| сталь оцинкованная б=0,55 мм | м2 | 11.55 | обшивка изнутри
| саморез по металлу СММ 4.2х16 со сверлом с прессшайбой | шт | 110
| электроды УОНИ 4 мм | кг | 10.08
5 | Монтаж ворот гаражных, размер 3*3,5 м | т | 0.48
6 | работа автокрана | ч | 8