## Ведомость объемов работ 5 граф
УТВЕРЖДАЮ
_____________________
ВЕДОМОСТЬ ОБЪЕМОВ РАБОТ №
Септик
№ пп | Наименование | Ед. изм. | Кол. | Примечание
1 | 2 | 3 | 4 | 5
Раздел 1. Устройство септика
1 | Разработка грунта с погрузкой на автомобили-самосвалы экскаваторами с ковшом вместимостью: 0,4 (0,35-0,45) м3, группа грунтов 2 | 1000 м3 | 0.0733
2 | Устройство основания под трубопроводы: песчаного | 10 м3 | 0.19
3 | Песок | м3 | 2.09
4 | Устройство круглых сборных железобетонных канализационных колодцев диаметром: 2 м в сухих грунтах | 10 м3 | 0.492
5 | Днище колодца ПН-20 | шт | 1
6 | КОЛЬЦО СТЕНОВОЕ КС-20.3 | шт | 4
7 | Крышка на колодец | шт | 1
8 | Кольцо под люк | шт | 1
9 | Люк чугун | шт | 1
10 | Гидроизоляция боковая обмазочная полимерной мастикой на основе бутилкаучука в один слой | 100 м2 | 0.3
11 | Мастика герметизирующая бутилкаучуковая вязкоэластичная | кг | 16.69
12 | Укладка трубопроводов канализации из полиэтиленовых труб диаметром: 50 мм | 100 м | 0.08
13 | Трубы полиэтиленовые ПЭ Ø 50 | м | 8.08
14 | Засыпка пазух котлованов грунтом | 10 м3 | 4.56
15 | Изоляция изделиями из вспененного каучука, вспененного полиэтилена трубопроводов наружным диметром: до 160 мм трубками | 10 м | 0.26
16 | Цилиндры теплоизоляционные минераловатные М-100, на синтетическом связующем, кашированные алюминиевой фольгой, диаметр 57 мм, толщина 100 мм | м | 2.86
17 | Засыпка пазух котлованов песком | 10 м3 | 0.3
18 | Песок | м3 | 3
19 | Пробивка в бетонных стенах толщиной 100 мм отверстий площадью: свыше 20 см2 до 100 см2 | 100 отверстий | 0.01
20 | Герметизация вводов в колодец | 100 шт | 0.02