## Альбом
Ведомость объёмов работ и материалов на выполнение работ по газификации и устройство помещения теплогенераторной в административном здании ЗАО "Дмитриев-АГРО-Инвест" по адресу: Курская обл., г. Дмитриев, ул. Промышленная,9
№ п/п | Наименование работ и затрат | Единица измерения | Количество | Сметная стоимость в (в текущем уровне цен в руб. с НДС 20%)
|  |  |  | на единицу | Всего
1 | 2 | 3 | 4 | 5 | 6
Общестроительные работы, основание: 17/158-АС
Раздел 1. Демонтажные работы | [5 empty] | Раздел 1. Демонтажные работы
1 | Разборка деревянных заполнений проемов оконных с подоконными досками | 100 м2 | 0,0334 |  |  |  | Разборка деревянных заполнений проемов: оконных с подоконными досками
2 | Разборка деревянных заполнений дверных проемов | 100 м2 | 0,0159 |  |  |  | Разборка деревянных заполнений проемов: дверных и воротных
3 | Демонтаж облицовки стен из пластиковых панелей | 100 м2 | 0.26
4 | Демонтаж перегородок из гипсокартонных листов (ГКЛ) с одинарным металлическим каркасом и однослойной обшивкой с обеих сторон | 100 м2 | 0.087 |  |  |  | Устройство перегородок из гипсокартонных листов (ГКЛ) с одинарным металлическим каркасом и однослойной обшивкой с обеих сторон: глухих (Демонтаж)
5 | Демонтаж унитазов и писсуаров | 100 шт | 0,01 |  |  |  |  | Всего по позиции
6 | Демонтаж умывальников | 100 шт | 0,01 |  |  |  | Демонтаж: унитазов и писсуаров
7 | Демонтаж пластикового окна 1900х1760 (h) | шт | 1 |  |  |  |  | Всего по позиции
8 | Демонтаж пластиковой подоконной доски шириной 250 мм | шт | 1
ИТОГО Демонтажные работы с НДС 20%
Раздел 2. Общестроительные и отделочные работы | [5 empty] | Раздел 2. Отделочные работы
9 | Пробивка проемов в конструкциях: из кирпича | м3 | 0,081 |  |  |  | Пробивка проемов в конструкциях: из кирпича
10 | Установка сальника из трубы стальной при проходе через стену (наружный диаметр 219 мм, толщина стенки 8 мм) | 100 м/шт | 0,007/1
11 | Трубы стальные электросварные прямошовные со снятой фаской из стали марок БСт2кп-БСт4кп и БСт2пс-БСт4пс, наружный диаметр 219 мм, толщина стенки 8 мм (Ø177,8х8) | м | 0.7
12 | Заделка сальников при проходе труб через фундаменты или стены подвала диаметром: до 200 мм | шт | 1
13 | Кладка перегородок из газобетонных блоков толщиной: 200 мм при высоте этажа до 4 м | 100 м2 | 0.0844
14 | Блоки из ячеистых бетонов стеновые 2 категории, объемная масса 600 кг/м3, класс B3,5 | м3 | 1.705
15 | Армирование кладки стен | тн | 0.0105
16 | Каркасы и сетки арматурные плоские, собранные и сваренные (связанные) в арматурные изделия, класс ВР-I, диаметр 4 мм | тн | 0.0105
17 | Кладка стен из газобетонных блоков без облицовки толщиной: 500 мм при высоте этажа до 4 м | м3 | 0.85 |  |  |  | Кладка стен из газобетонных блоков на клее без облицовки толщиной: 500 мм при высоте этажа до 4 м
18 | Блоки из ячеистых бетонов стеновые 2 категории, объемная масса 600 кг/м3, класс B3,5 | м3 | 0.859 |  |  |  | Блоки из ячеистых бетонов стеновые 2 категории, объемная масса 600 кг/м3, класс B3,5
19 | Штукатурка поверхностей внутри здания цементно-известковым или цементным раствором по блокам из ячеистых бетонов | м2 | 34.2
20 | Штукатурка откосов | 100 м2 | 0.03
21 | Шпаклёвка стен и откосов | м2 | 37.2
22 | Окраска водно-дисперсионными акриловыми составами улучшенная по штукатурке | м2 | 37.2
23 | Краска водно-дисперсионная ВД-АК-111 белая
24 | Грунтовка: акриловая глубокого проникновения
25 | Улучшенная штукатурка фасадов цементно-известковым раствором по камню: стен | 100 м2 | 0.017
Окна | [8 empty] | Окна
26 | Установка в жилых и общественных зданиях оконных блоков из ПВХ профилей: поворотных (откидных, поворотно-откидных) с площадью проема до 2 м2 одностворчатых | 100 м2 | 0,017 |  |  |  | Установка в жилых и общественных зданиях оконных блоков из ПВХ профилей: поворотных (откидных, поворотно-откидных) с площадью проема до 2 м2 одностворчатых
27 | Блок оконный из поливинилхлоридных профилей с листовым стеклом и стеклопакетом ОПРСП 15-12, площадью 1,71 м2 | шт | 1 |  |  |  | Блок оконный из поливинилхлоридных профилей с листовым стеклом и стеклопакетом ОПРСП 15-12, площадью 1,71 м2
28 | Установка решеток жалюзийных площадью в свету: до 0,5 м2 | шт | 1 |  |  |  | Установка решеток жалюзийных площадью в свету: до 0,5 м2
29 | Решетки вентиляционные алюминиевые "АРКТОС" типа: АРН размером 300х300 мм | шт | 1 |  |  |  | Решетки вентиляционные алюминиевые "АРКТОС" типа: АРН размером 300х300 мм
30 | Установка подоконных досок из ПВХ: в каменных стенах толщиной до 0,51 м | 100 м | 0.096 |  |  |  | Установка подоконных досок из ПВХ: в каменных стенах толщиной до 0,51 м
31 | Доски подоконные из ПВХ, ширина 250 мм | м | 0,96 |  |  |  | Доски подоконные из ПВХ, ширина 250 мм
32 | Заглушки торцевые двусторонние к подоконной доске из ПВХ, белый, мрамор, размеры 40х480 мм | 10 шт | 0,2 |  |  |  | Заглушки торцевые двусторонние к подоконной доске из ПВХ, белый, мрамор, размеры 40х480 мм
| Установка решеток на окна массой: до 25 кг/м2 | т | 0,0176 |  |  |  | Установка решеток на окна массой: до 25 кг/м2
Двери | [8 empty] | Двери
33 | Установка противопожарных дверей: однопольных глухих | м2 | 1,586 |  |  |  | Установка противопожарных дверей: однопольных глухих
34 | Дверь противопожарная металлическая однопольная ДПМ-01/60, размером 800х2100 мм | шт | 1 |  |  |  | Дверь противопожарная металлическая однопольная ДПМ-01/60, размером 800х2100 мм
ИТОГО по Разделу 2 с НДС 20%
Раздел 3. Прочие работы | [5 empty] | Раздел 3. Прочие работы
35 | Погрузо-разгрузочные работы при автомобильных перевозках: Погрузка мусора строительного с погрузкой экскаваторами емкостью ковша36 до 0,5 м3 | 1 т груза | 2,2 |  |  |  | Погрузо-разгрузочные работы при автомобильных перевозках: Погрузка мусора строительного с погрузкой экскаваторами емкостью ковша до 0,5 м3
36 | Перевозка грузов автомобилями-самосвалами грузоподъемностью 10 т работающих вне карьера на расстояние: I класс груза до 5 км | 1 т груза | 2,2 |  |  |  | Перевозка грузов автомобилями-самосвалами грузоподъемностью 10 т работающих вне карьера на расстояние: I класс груза до 5 км
37 | Доставка строительных материалов по адресу: Курская обл., г. Дмитриев, ул. Промышленная,9
38 | Работа машин и механизмов (с расшифровкой)
39 | Прочие расходы (с расшифровкой)
ИТОГО по Разделу 3 с НДС 20%
ВСЕГО по Разделам 1-3 с НДС 20%
в том числе НДС 20%
Система вентиляции, основание: 21/184-ТМ.СО
1 | 2 | 3 | 4 | 5 | 6
Раздел 1. Вентиляция теплогенераторной
1 | Прокладка воздуховодов из листовой, оцинкованной стали и алюминия класса Н (нормальные) толщиной: 0,5 мм, периметром до 600 мм | 100 м2 | 0,036
2 | Воздуховоды из оцинкованной стали толщиной: 0,5 мм, периметром до 600 мм | м2 | 3,6
3 | Кронштейны и подставки под оборудование из сортовой стали (Кронштейн опорный) | кг | 6,36
4 | Установка решеток жалюзийных площадью в свету: до 0,5 м2 | шт | 2
5 | Решетки вентиляционные, жалюзийные, регулируемые АМН, алюминиевые, размер 150х150 мм (АМР 150х150) | шт | 1
6 | Решетки вентиляционные алюминиевые "АРКТОС" типа: АРН размером 200х400 мм (SA 300х300) | шт | 1
7 | Установка зонтов над шахтами из листовой стали прямоугольного сечения периметром: 1000 мм | шт | 1
8 | Зонты вентиляционных систем из листовой оцинкованной стали, прямоугольные, периметр шахты 600 мм | шт | 1
9 | Изоляция плоских и криволинейных поверхностей матами минераловатными прошивными безобкладочными и в обкладках, плитами минераловатными на синтетическом связующем, плитами из стеклянного штапельного волокна | м3 | 0,22
10 | Маты прошивные из минеральной ваты, в обкладках из стеклоткани М3-100, негорючие, толщина 50 мм (40мм) | м3 | 0,2376
11 | Покрытие поверхности изоляции трубопроводов: сталью оцинкованной | 100 м2 | 0,0552
12 | Детали защитных покрытий конструкций тепловой изоляции трубопроводов, из стали тонколистовой оцинкованной, толщиной 0,55 мм, криволинейные | м2 | 6,7344
Итого по разделу 1 Вентиляция теплогенераторной с НДС 20%:
Раздел 2. Газоходы теплогенераторной
13 | Монтаж труб вытяжных, дымовых и вентиляционных диаметром до 3250 мм из листовой стали высотой: до 45 м | т | 0,29898
14 | Газопроводы (опорные части, опоры, кронштейны, подвески, хомуты, седла, тарельчатые компенсаторы, прямолинейные участки, фасонные части круглого сечения), диаметр от 1020 до 1600 мм, масса 1 м газопровода до 150 кг | т | 0,29898
15 | Прокладка трубопроводов отопления и водоснабжения из стальных электросварных труб диаметром: до 40 мм (Отвод конденсата) | 100 м | 0,02
16 | Трубы стальные электросварные прямошовные из стали марок БСт2кп-БСт4кп и БСт2пс-БСт4пс, наружный диаметр 18 мм, толщина стенки 2,0 мм | м | 2
17 | Кран шаровой 11Б27п1, номинальное давление 1,0 МПа (10 кгс/см2), номинальный диаметр 15 мм, присоединение к трубопроводу муфтовое | шт | 1
18 | Устройство отборное для измерения разрежения чистых газов | 1000 шт | 0,001
19 | Устройство отборное давления ЗК14 (3КЧ-284.00-90) | шт | 1
20 | Огрунтовка металлических поверхностей за один раз: грунтовкой ГФ-021 | 100 м2 | 0,068
21 | Окраска металлических огрунтованных поверхностей: краской БТ-177 серебристой (за 2 раза) | 100 м2 | 0,068
22 | Изоляция трубопроводов: матами минераловатными, плитами минераловатными на синтетическом связующем | м3 | 0,35
23 | Маты прошивные из минеральной ваты, в обкладках из стеклоткани М3-100, негорючие, толщина 50 мм | м3 | 0,378
24 | Покрытие поверхности изоляции трубопроводов: сталью оцинкованной | 100 м2 | 0,085
25 | Детали защитных покрытий конструкций тепловой изоляции трубопроводов, из стали тонколистовой оцинкованной, толщиной 0,55 мм, криволинейные | м2 | 10,37
Итоги по разделу 2 Газоходы теплогенераторной с НДС 20% :
ВСЕГО по Разделам 1-2 с НДС 20%
в том числе НДС 20%
Газоснабжение (внутренние устройства), тепломеханическая часть, Основание 21/184-ГСВ.С
1 | 2 | 3 | 4 | 5 | 6
Раздел 1. Новый Раздел
1 | Установка водонагревателей: проточных (Котёл водогрейный газовый напольный) | шт | 1
2 | Котел чугунный водогрейный газовый напольный КОВ-63СТ 63кВт | шт | 1
3 | Установка насосов центробежных с электродвигателем, масса агрегата: до 0,1 т | шт | 1
4 | Циркуляционный насос Wilo TOP-S 30/7 (второй на складе) | шт | 2
3 | Подготовка электрической машины переменного тока с короткозамкнутым ротором, со щитовыми подшипниками, поступающей в собранном виде, к испытанию, сдаче под наладку и пуску, присоединение к электрической сети, масса: до 0,15 т | шт | 1
5 | Установка баков расширительных круглых и прямоугольных вместимостью: 0,1 м3 | шт | 1
6 | Баки расширительные унифицированные, емкость до 0,1 м3 | шт | 1
7 | Клапан с рычажным приводом регулирующий, диаметр условного прохода: 25; 32 мм | шт | 2
8 | Клапан предохранительный VT.1831.N 07 Ду32мм | шт | 2
9 | Прокладка трубопроводов обвязки котлов, водонагревателей и насосов из стальных бесшовных и электросварных труб диаметром: до 50 мм | 100 м | 0,24
10 | Трубопроводы обвязки с фланцами из стальных бесшовных и электросварных труб диаметр до 50 мм (45мм) | м | 24
11 | Прокладка трубопроводов обвязки котлов, водонагревателей и насосов из стальных бесшовных и электросварных труб диаметром: до 40 мм | 100 м | 0,09
12 | Трубопроводы обвязки с фланцами из стальных бесшовных и электросварных труб диаметр до 40 мм | м | 9
13 | Прокладка трубопроводов водоснабжения из стальных водогазопроводных оцинкованных труб диаметром: 20 мм | 100 м | 0,05
14 | Узлы трубопроводов укрупненные монтажные из стальных водогазопроводных оцинкованных труб диаметром 20 мм | м | 5
15 | Гидравлическое испытание трубопроводов систем отопления, водопровода и горячего водоснабжения диаметром: до 50 мм | 100 м | 0,38
16 | Кран шаровый латунный с резьбовым присоединением Valtec VT.214.N 08 Ø40мм | шт | 7
17 | Кран шаровый латунный с резьбовым присоединением Valtec VT.214.N 05 Ø20мм | шт | 7
18 | Клапан обратный пружинный муфтовый Valtec VT.161.N 08 Ø40мм | шт | 2
19 | Клапан обратный пружинный муфтовый Valtec VT.161.N 05 Ø20мм | шт | 1
20 | Установка фильтров диаметром: 40 мм | 10 шт | 0,1
21 | Фильтр косой муфтовый VT.192.N.08 Ø40мм | шт | 1
22 | Установка фильтров диаметром: 25 мм (20мм) | 10 шт | 0,1
23 | Фильтр косой муфтовый VT.192.N.05 Ø20мм | шт | 1
24 | Установка кранов воздушных | компл | 1
25 | Колпачковый кран для расширительного бака Oventrop Expa-Con Ø20 (3/4") | шт | 1
26 | Установка манометров: с трехходовым краном (Термоманометр) | компл | 2
27 | Термоманометр для неагрессивных сред (класс точности 2,5) типа ТМТБ от 0 до +150 град C, давлением 2,5 МПа (25 кгс/см2), с запорным клапаном | компл | 2
28 | Бобышки, штуцеры на номинальное давление: до 10 МПа | 100 шт | 0,02
29 | Установка манометров: с трехходовым краном | компл | 3
30 | Манометр технический ТМ-510Р.00 (0-0,4МПа) | шт | 3
31 | Закладное устройство отбора давления идеальных газов | 1000 шт | 0,004
32 | Устройство отборное давления прямое 016-70-Ст20-МП, угловое 016-70-Ст20-МУ | шт | 4
33 | Установка воздухоотводчиков | шт | 2
34 | Автоматический воздухоотводчик Ø15 мм вертикальный VT.502.NH.04 | шт | 2
35 | Клапан отсекающий 1/2" VT.539.N.04 | шт | 2
36 | Заглушка полиэтиленовая, номинальный наружный диаметр 110 мм | 10 шт | 0,1
37 | Подводка гибкая армированная резиновая, диаметр 15 мм, длина 1000 мм (3/4") | 10 шт | 0,3
38 | Огрунтовка металлических поверхностей за один раз: грунтовкой ГФ-021 | 100 м2 | 0,036
39 | Окраска металлических огрунтованных поверхностей: краской БТ-177 серебристой (за 2 раза) | 100 м2 | 0,036
40 | Изоляция трубопроводов цилиндрами и полуцилиндрами из минеральной ваты на синтетическом связующем | м3 | 0,48
41 | Цилиндры теплоизоляционные минераловатные М-100, на синтетическом связующем, кашированные алюминиевой фольгой, диаметр 48 мм, толщина 50 мм | м | 24
42 | Цилиндры теплоизоляционные минераловатные М-100, на синтетическом связующем, кашированные алюминиевой фольгой, диаметр 27 мм, толщина 50 мм | м | 4
43 | Масляная окраска металлических поверхностей: решеток, переплетов, труб диаметром менее 50 мм и т.п., количество окрасок 2 | 100 м2 | 0,0155
44 | Краска масляная, цветная, жидкотертая, готовая к применению для наружных и внутренних работ МА-25 розово-бежевая, светло-бежевая, светло-серая | т | 0,000381
45 | Хомут металлический с шурупом для крепления трубопроводов диаметром: 48-53 мм | 10 шт | 1
46 | Хомут металлический с шурупом для крепления трубопроводов диаметром: 25-30 мм | 10 шт | 0,2
47 | Врезка в действующие внутренние сети трубопроводов отопления и водоснабжения диаметром: 40 мм | шт | 2
Итоги по разделу 1. Новый Раздел с НДС 20% :
Стоимость доставки материалов по адресу: Курская обл., г. Дмитриев, ул. Промышленная,9 (ориентировочно 120 км г. Курск-г. Дмитриев, Курской обл.)
Стоимость машин и механизмов
Командировочные затраты из расчёта 400 р/сутки
Пусконаладочные работы
Прочие затраты (с расшифровкой затрат)
ВСЕГО по проекту с НДС 20%
в том числе НДС 20%