## Лист1 (2)
Наименование организации "…...................................."
ИНН …..................
Контактные данные: …...................................
Корпоративные электронные адреса (e-mail) …………………….
Условия оплаты (подробно)……………………………………………
Срок выполнения работ (подробно прописать)…………………………………..
Гарантийный срок
Срок фиксации цены (прописать подробно; не менее 30 каледарных дней с момента подачи предложений)
ОБЯЗАТЕЛЬНО! Заполнить поля отмеченные желтым цветом
Ведомость
объемов работ по устройству скважины дебитом до 100м3/сут. с устройством павильона над скважиной размерами 3х3 м, водопроводного ж/б колодца и сети водоснабжения до колодца и вводу объекта в эксплуатацию для водоснабжения объекта: «Комплекс хранения овощей по адресу: Волгоградская обл., Городищенский район, территория администрации Песковатского сельсовета на территории земельного уч-ка с кадастровым 34:03:040004:10».
п/п | Наименование | ед. изм. | кол-во | Расценки за ед.работ, руб. без НДС | Стоимость работ, руб. без НДС | Примечание
1 | Устройство вертикальной скважины дебитом до 100 м3/сутки, глубиной до 100м (до вскрытия водоносного горизонта) | шт. | 1
2 | Приобретение и установка насоса ЭЦВ с подачей до 6м3/час ( в комплекте эл. кабель и страховочный трос оцинкованный диаметром от 4 мм) | шт. | 1
3 | Устройство водопровода скважины | п.м. | до 100 м
4 | Приобретение и монтаж фильтра из нержавеющей сетки для защиты насоса от механических примесей. | комплект | 1
5 | Станция управления и защиты | комплект | 1
6 | Устройство водопровода из стальной трубы ГОСТ 3262-75 ДУ 50 из ВЗУ в колодец ж/б | п.м. | 35
76 | Кран шаровый ДУ50 | шт | 1
7 | Счетчик воды Норма ИС СВКС-40Г или аналог | шт. | 1
8 | Кран трехходовой шаровый Ду 50 2'' (для отбора проб воды) | шт. | 1
9 | Манометр | шт. | 1
10 | Реле давления | шт. | 1
11 | Задвижка ДУ 50 | шт. | 1
12 | Прессовка трубопровода | к-т | 1
13 | Пусконаладка насоса и регулировка датчиков уровня | к-т | 1
Устройство павильона над скважиной размерами в плане 3х3м высотой 3м и водопроводного колодца
14 | Выемка грунта для устройства фундамента | м3 | 117.65
15 | Перемещение грунта до 3 км | м3 | 141.18
16 | Устройство песчаного основания 100 мм | м3 | 3.75
17 | Песок | м3 | 4.5
18 | Устройство ленточного фундамента | м3 | 7.68
19 | Бетон В20F150W6 | м3 | 7.83
20 | Арматура 8А500С | т | 0.23
21 | Обмазочная гидроизоляция фундамента | м2 | 43.2
22 | Праймер | л | 10.8
23 | Мастика битумная | кг | 103.68
24 | Обратная засыпка пазух котлована грунтом | м3 | 73.2
25 | Грунт | м3 | 87.84
26 | Устройство каркаса из профильных труб | т | 0.42
27 | Труба профильная 100х100х3 | м/пог. | 29.7
28 | Труба профильная 60х40х3 | м/пог. | 27.35
29 | Лист t=10 мм | т | 0.03
30 | Бурение отверстий диаметр 14 глубиной 250 | шт. | 28
31 | Шпилька М12 | шт | 28
32 | Гайка М12 | шт | 56
33 | Шайба М12 | шт | 56
34 | Клеевой анкер HIT-RE 500 V3/500/1 | шт | 2
35 | Монтаж сэндвич-панелей | м2 | 53.44
36 | Сэндвич панель толщиной 100мм (минвата) кровельная ral 6005 | м2 | 13.88
37 | Сэндвич панель толщиной 100мм (минвата) стеновая ral 6005 | м2 | 39.56
38 | Нащельники, уголки, обрамление окон и дверей ral 6005 | п.м. | 92.42
39 | Установка технического кровельного люка | шт. | 1
40 | Люк кровельный 1000х700 мм утепленный | шт. | 1
41 | Установка окон 1200х800 мм | шт. | 2
42 | Окно пвх однокамерное с открытием и проветриванием 1200х800 мм | шт. | 2
43 | Установка двери 1х2,1 м | шт. | 1
44 | Дверь глухая наружная металлическая утепленная с размером по ширине 1х2,1 | шт. | 1
45 | Устройство щебеночного основания | м3 | 1.35
46 | Щебень фракции 20-40 | м3 | 1.76
47 | Устройство песчаной подготовки 100 мм | м3 | 0.68
48 | Песок | м3 | 0.81
49 | Устройство подбетонки 50 мм | м3 | 0.34
50 | Бетон В7,5 | м3 | 0.33
51 | Обмазочная гидроизоляция | м2 | 6.76
52 | Праймер | л | 1.69
53 | Мастика битумная | кг | 16.22
54 | Утеплитель Экструдированный пенополистирол 50 мм | м3 | 0.34
55 | Пленка ПВХ | м2 | 7.44
56 | Устройство жб плиты | м3 | 0.81
57 | Бетон В15F75W6 | м3 | 0.83
58 | Сетка электросварная 100х100х4 | м2 | 7.03
59 | Стяжка из самовыравнивающейся смеси 20 мм | м2 | 6.76
60 | Смесь самовыравнивающаяся Волма | кг | 169
61 | Устройство отмостки шириной 1 м по периметру павильона | м2 | 17.6
62 | Бетон В15F75W6 | м3 | 1.8
63 | Сетка электросварная 100х100х4 | м2 | 18.3
64 | Доска 120х20 | м3 | 0.31
65 | Устройство водопроводного колодца диаметром 1500 мм | шт | 1
66 | Днище ПН-15 | шт | 1
67 | КС15-9 | шт | 1
68 | КС15-6 | шт | 1
69 | 1 ПП15-2 | шт | 1
70 | КС-7-3 | шт | 1
71 | Люк Л | шт | 1
72 | Стремянка С-1 | шт | 1
73 | Обмазочная гидроизоляция колодца | м2 | 10.02
74 | Праймер | л | 2.51
75 | Мастика битумная | кг | 24.05
Электрооборудование и электроосвещение
76 | Устройство освещения, и установка силовых розеток, кабели проложить в ПВХ лотках | комплект | 1
77 | Щит распред. навесной ЩРН-П-12 "SlimBox" IP41 EKF PROxima или аналог | шт. | 1
78 | Влагозащищенный светильник E27 белый круг 60Вт IP54 устанавливается два на потолок внутри павильона и один над входной дверью снаружи. | шт. | 3
79 | Вводной автомат 32 А | шт. | 1
80 | Автомат освещение 16 А | шт. | 1
81 | Автомат розетки 22А | шт. | 1
82 | Автомат для обогревателя 16 А | шт. | 1
83 | Электрокабели освещение сечение 1,5 мм | м/пог. | 10
84 | Электрокабели розетки сечение 2,5мм | м/пог. | 20
85 | Инфракрасный обогреватель "ТЕПЛОФОН" ЭРГ НА 700 или аналог | шт. | 6
86 | Выключатель двух клавишный влагозащищенный | шт. | 1
87 | Розетки 16А влагозащищенные | шт. | 2
88 | Контур заземления (наружный и внутренний) | комплект | 1
Итого стоимость , руб. без учета НДС