## Лист1
Приложение № 1 к ТЗ
Ведомость объемов работ по ремонту кровель складов ООО "Новохоперский элеватор"
Объекты недвижимого имущества расположены на земельном участке с кадастровым № 36:17:2700002:210
"Зерносклад (склад 3.1)"литер И, (кадастровый номер № 36:17:7102015:3)
№ п/п | Наименование работ и затрат | ед. изм | кол-во
1 | Демонтаж покрытий кровли из шифера | м2 | 1488 | скат-13,5 м
2 | Демонтаж подкровельной гидроизоляции из рулонных материалов | м2 | 1488
3 | Демонтаж обрешетки сплошной из досок | м2 | 1488
4 | Демонтаж стропильных ног из бревен | м2 | 54
5 | Демонтаж мауэрлатов | м2 | 11
6 | Демонтаж мостков деревянных (транспортная галерея на высоте 4 м) | м2 | 122
7 | Укладка по фермам прогонов из брусьев | м3 | 11.2
| брус 200*300 мм | м3 | 11.75
8 | усиление жб колонн эстакад стальными обоймами с их огрунтовкой | т | 0.44427 | 5 колонн
| уголок 75*75*6 мм | мп | 20 | 4 м 1 уголок
| полоса 60*5 мм | мп | 20
| грунт ГФ-021 | л | 2
9 | установка стропил,кобылок, мауэрлатов | м3 | 47.5
| брус 100*150 мм | м3 | 49.88
| шпилька резьбовая оц М 12 | шт | 244
| шайба плоская увеличенная оц М 12 | кг | 19.07
| гайка шестигранная оц М 12 | кг | 16.6
| гвозди строительные 5*150 мм | кг | 105
10 | устройство подкосов из бруса | шт | 40
| брус 150*150 мм | м3 | 2.8
11 | устройство узла крепления у жб колонн | шт | 20
| болт М10*140 с гайкой и двумя увеличенными шайбами | шт | 160
12 | устройство обрешетки с прозорами (контробрешетка и пошаговая) | м2 | 1488
| доска 100*30 мм | м3 | 17.01
| контр-рейка 50*50 мм | м3 | 8.1
| гвозди строительные 4*100 мм | кг | 45
13 | устройство пароизоляции прокладочной в 1 слой | м2 | 1488
| рубероид РПП | м2 | 150
| скобы тип-53 RAPID 8мм | уп | 9
14 | устройство кровельного покрытия из профилированного листа | м2 | 1488
| профиль НС-35 оц 07 | м2 | 1577.3
| саморез кровельный 4,8*29 мм с прокладкой ЭПДМ оц | шт | 8675
15 | устройство планки парапета и карнизной планки из листовой оцинкованной стали, 0,7 мм | м2 | 57
| карнизная планка (полка 150 ОЦ) | м | 39
| планка парапета 250мм | м | 54
| саморез с пр шайбой острие 4,2*32 мм | кг | 1.3
16 | устройсво конька из листовой оцинкованной стали, 0,7 мм | мп | 66
| планка полка 150 мм ОЦ | м2 | 19.8
| уплотнитель НС-35*1000-А | шт | 122
| саморезы с пр шайбой острие 4,2*32 мм | кг | 1.8
17 | устройство планки примыкания из листовой оцинкованной стали 0,7 мм | м2 | 19.056
| планка примыкания верхняя 147*250 мм | м | 54
| дюбель нейлоновый 6*35 мм | шт | 270
| герметик полиуретановый PU-740(картридж 310 мм) | шт | 12
| лента-герметик Nikobad duo 10м*15 см | рул | 4
18 | ремонт полов склада бетонным раствором толщина 150 мм | м2 | 42
| бетон В 15 | м3 | 6.426
| сетка электросварная 100*100*5 мм | м2 | 46.2
19 | заделка проемов (оконные, въезды) | м3 | 14.3
| кирпич силикатный | шт | 5720
монтаж молниеприемников
1 | монтаж молниеприемников | шт | 7
| сталь круглая ф 16 м | кг | 16.59
| труба ф20 мм | кг | 13.44
| электроды | кг | 0.64
2 | соединение молниеприемников | мп | 78.4
| проволока стальная оцинкованная ф8 мм | кг | 30.94
| электроды | кг | 0.67
3 | монтаж вертикальных заземлителей | шт | 6
| сталь круглая ф 16 м, длина 5 м | кг | 47.4
| сталь полосовая 40*4 мм | кг | 10.08
| электроды | кг | 1.27
4 | вывоз мусора с утилизацией | м3 | 57.9