## Лист1
Приложение № 1 к ТЗ
Ведомость объемов работ по ремонту фундаментов девяти силосов объемом хранения 5000 т, и пяти силосов объемом хранения 1500 т, ООО "АГРОТЕРМИНАЛ"
ООО “АГРОТЕРМИНАЛ”, Липецкая обл., Усманский район, с. Никольское. Объекты недвижимого имущества расположены на земельном участке с кадастровым № 48:16:1110301:18
Участок хранения и железнодорожной отгрузки зерна, кадастровый № 48:16:1110301:134 . Ремонт фундаментов девяти силосов объемом хранения 5000 т
№ п/п | Наименование работ и затрат | ед. изм | кол-во | кол-во
|  |  | 1 шт. | на 9 шт
1 | Удаление разрушенного бетона в верхней горизонтальной части фундаментов механизированным способом | м3 | 1.008 | 9.072 | S=3,14*10,3^2-3,14*10^2 |  |  | 5% добавили
2 | Очистка арматуры от коррозии механизированным способом | м2 | 4.032 | 36.288
3 | Обработка арматуры составом толщиной 1 мм вручную | м2 | 4.032 | 36.288
3.1 | Кальматрон -Адгезив | кг | 6.048 | 54.432 | 1, 5 кг/м2
4 | Зачеканка пустот под опорными пластинами стоек вручную | м2 | 1.6065 | 14.4585
4.1 | Гидробетон СРГ-Ф2 толщиной 20 мм | кг | 54.621 | 491.589 | 17 кг/м2 толщ 10 мм
5 | Выравнивание горизонтальной поверхности фундамента толщиной 20 мм под пластину | м2 | 20.16 | 181.44 | S=(3,14*10,3^2-3,14*10^2)
5.1 | Гидробетон СРГ-Ф2 | кг | 685.44 | 6168.96 |  | расход 17 кг на 1 м2 толщ 10 мм
6 | Огрунтовка горизонтальной ремонтируемой поверхности фундаментов под пластину | м2 | 20.16 | 181.44 | S=(3,14*10,3^2-3,14*10^2)
6.1 | Состав "Кальматрон" | кг | 64.512 | 580.608 |  | 3,2 кг/м2
7 | Монтаж бондажа из стали толщ. 8 мм и толщ 16 мм | мп | 64.684 | 582.156
7.1 | Сталь листовая С 255 ГОСТ 27772-88 толщ 16 мм | т | 1.95 | 17.55 | л. 5 проекта
7.2 | Сталь листовая С 255 ГОСТ 27772-88 толщ 8 мм | т | 0.05 | 0.45 | л. 5 проекта
7.3 | шпилька М 30 дл. 750 мм (согл узлу л.7) | шт | 12 | 108 | л. 7 проекта, узлов 6 шт
7.4 | гайка М 30 (согл узлу л.7) | шт | 48 | 432 | л. 7 проекта, узлов 6 шт
7.5 | электроды Э 42 5 мм | т | 0.042 | 0.378
8 | Устройство пандуса из бетона по верху фундамента | м3 | 2.016 | 18.144
8.1 | Мелкозернистый бетон В 20 с гидрофобизирующими добавками | м3 | 2.2176 | 19.9584
9 | Огрунтовка пандуса Праймером | м2 | 57.75 | 519.75 |  | л.6
9.1 | Битумный праймер Технониколь 01 | л | 20.2125 | 181.9125
10 | Устройство оклеечной гидроизоляции | м2 | 55 | 495
10.1 | Техноэласт ЭПП 4.0 | м2 | 63.25 | 569.25
10.2 | Газ пропан | кг | 9.5001 | 85.5014
11 | устройство прижимной рейки из оцинкованной стали | мп | 62.8 | 565.2
11.1 | дюбель-гвоздь 50 мм | шт | 19.0003 | 171.0027
11.2 | герметик однокомпонентный полиуретановый | мп/шва | 62.8 | 565.2
12 | Разработка грунта вокруг фундаментов | м3 | 52.2987 | 470.688
13 | Вывоз грунта на расстояние до 5 км | м3 | 49.8083 | 448.2742
14 | Удаление разрушенного слоя бетона вертикальной поверхности снаружи фундаментов механизированным способом толщиной 10 мм | м2 | 240.3555 | 2163.1995 |  | л.4 проекта
15 | Очистка арматуры механизированным способом | м2 | 48.0711 | 432.6399
16 | Обработка арматуры составом толщиной 1 мм вручную | м2 | 48.0711 | 432.6399
16.1 | Кальматрон-Адгезив | кг | 72.1067 | 648.9598
17 | Нанесение ремонтного состава вручную толщ 10 мм | м2 | 240.3555 | 2163.1995
17.1 | Гидробетон-СРГ-Ф2 толщиной 10 мм | кг | 4086.0435 | 36774.3915
18 | Перетирка отремонтированной поверхности (выравнивание защитного слоя) | м2 | 240.3555 | 2163.1995
19 | Нанесение гидроизоляционного материала на отремонтированную поверхность толщиной 2 мм вручную | м2 | 240.3555 | 2163.1995
19.1 | Кальматрон | кг | 769.1376 | 6922.2384 | 3, 2 кг/м2
20 | Устройство галтели толщиной 50 мм | мп | 65.94 | 593.46 |  | л.4 проекта
20.1 | Гидробетон СРГ-Ф2 | кг | 140.1225 | 1261.1025 |  | л.4 проекта
21 | Удаление разрушенного бетона полов механизированным способом толщиной в среднем 40 мм | м2 | 265.1 | 2385.9 |  | л.4 проекта | 10% добавили
22 | Выравнивание полов ремонтным составом толщ 40 мм | м2 | 265.1 | 2385.9
22.1 | Гидробетон СРГ-Ф2 | м3 | 9.61 | 86.49
23 | Нанесение гидроизоляционного материала на отремонтированную поверхность толщиной 2 мм вручную | м2 | 265.1 | 2385.9
23.1 | Кальматрон | кг | 848.32 | 7634.88 | 3, 2 кг/м2
24 | Обратная засыпка с уплотнением | м3 | 49.8083 | 448.2742
24.1 | Песок | м3 | 54.7891 | 493.1017
25 | Уборка площадки выполнения работ и вывоз мусора на расстояние до 5 км | м3 | 8.1877 | 73.6896
Участок по приему и отпуску зерна, кадастровый номер № 48:16:1110301:133 Ремонт фундаментов пяти силосов объемом хранения 1500 т
№ п/п | Наименование работ и затрат | ед. изм | кол-во | кол-во
|  |  | 1 шт. | 5 шт. | S=3,14*6,213^2-3,14*5,913^2 |  |  | 5% добавили
1 | Удаление разрушенного бетона в верхней горизонтальной части фундаментов механизированным способом | м3 | 0.5985 | 2.9925
2 | Очистка арматуры от коррозии механизированным способом | м2 | 2.394 | 11.97
3 | Обработка арматуры составом толщиной 1 мм вручную | м2 | 2.394 | 11.97
3.1 | Кальматрон -Адгезив | кг | 3.591 | 17.955 | 1, 5 кг/м2
4 | Зачеканка пустот под опорными пластинами стоек вручную | м2 | 0.96862 | 4.8431
4.1 | Гидробетон СРГ-Ф2 толщиной 20 мм | кг | 32.9333 | 164.6662 | 17 кг/м2 толщ 10 мм
5 | Выравнивание горизонтальной поверхности фундамента толщиной 20 мм под пластину | м2 | 11.97 | 59.85 | S=3,14*6,213^2-3,14*5,913^2
5.1 | Гидробетон СРГ-Ф2 | кг | 406.98 | 2034.9 |  | расход 17 кг на 1 м2 толщ 10 мм
6 | Огрунтовка горизонтальной ремонтируемой поверхности фундаментов под пластину | м2 | 11.97 | 59.85
6.1 | Состав "Кальматрон" | кг | 38.304 | 191.52 |  | 3,2 кг/м2
7 | Монтаж бондажа из стали толщ. 8 мм и толщ 16 мм | мп | 39.017 | 195.085 |  | l=2пr
7.1 | Сталь листовая С 255 ГОСТ 27772-88 толщ 16 мм | т | 1.25 | 6.25 | л. 5 проекта
7.2 | Сталь листовая С 255 ГОСТ 27772-88 толщ 8 мм | т | 0.025 | 0.125 | л. 5 проекта
7.3 | шпилька М 30 дл. 750 мм (согл узлу л.7) | шт | 6 | 30 | л. 7 проекта, узлов 3 шт
7.4 | гайка М 30 (согл узлу л.7) | шт | 24 | 120 | л. 7 проекта, узлов 3 шт
7.5 | электроды Э 42 5 мм | т | 0.026775 | 0.13387
8 | Устройство пандуса из бетона по верху фундамента | м3 | 1.197 | 5.985
8.1 | Мелкозернистый бетон В 20 с гидрофобизирующими добавками | м3 | 1.3167 | 6.5835
9 | Огрунтовка пандуса Праймером | м2 | 33.1 | 165.5 |  | л.6
9.1 | Битумный праймер Технониколь 01 | л | 11.585 | 57.925
10 | Устройство оклеечной гидроизоляции | м2 | 33.1 | 165.5
10.1 | Техноэласт ЭПП 4.0 | м2 | 38.065 | 190.325
10.2 | Газ пропан | кг | 5.7174 | 28.5868
11 | устройство прижимной рейки из оцинкованной стали | мп | 37.13 | 185.65 |  | l=2пr
11.1 | дюбель-гвоздь 50 мм | шт | 74.26 | 371.3
11.2 | герметик однокомпонентный полиуретановый | мп/шва | 37.13 | 185.65
12 | Разработка грунта вокруг фундаментов | м3 | 32.4835 | 162.4173
13 | Вывоз грунта на расстояние до 5 км | м3 | 32.4835 | 162.4173
14 | Удаление разрушенного слоя бетона вертикальной поверхности снаружи фундаментов механизированным способом толщиной 10 мм | м2 | 143.3355 | 716.6775 |  | л.4 проекта
15 | Очистка арматуры механизированным способом | м2 | 28.6671 | 143.3355
16 | Обработка арматуры составом толщиной 1 мм вручную | м2 | 28.6671 | 143.3355
16.1 | Кальматрон-Адгезив | кг | 43.0006 | 215.0032
17 | Нанесение ремонтного состава вручную толщ 10 мм | м2 | 143.3355 | 716.6775
17.1 | Гидробетон-СРГ-Ф2 толщиной 10 мм | кг | 2436.7035 | 12183.5175
18 | Перетирка отремонтированной поверхности (выравнивание защитного слоя) | м2 | 143.3355 | 716.6775
19 | Нанесение гидроизоляционного материала на отремонтированную поверхность толщиной 2 мм вручную | м2 | 143.3355 | 716.6775
19.1 | Кальматрон | кг | 458.6736 | 2293.368 | 3, 2 кг/м2
20 | Устройство галтели толщиной 50 мм | мп | 38.9865 | 194.9325 |  | л.4 проекта
20.1 | Гидробетон СРГ-Ф2 | кг | 0.082845 | 0.41423 |  | л.4 проекта
21 | Удаление разрушенного бетона полов механизированным способом толщиной в среднем 40 мм | м2 | 74.8 | 374 |  | л.4 проекта
22 | Выравнивание полов ремонтным составом | м2 | 74.8 | 374
22.1 | Гидробетон СРГ-Ф2 | м3 | 2.992 | 14.96
23 | Нанесение гидроизоляционного материала на отремонтированную поверхность толщиной 2 мм вручную | м2 | 74.8 | 374
23.1 | Кальматрон | кг | 239.36 | 1196.8 | 3, 2 кг/м2
24 | Обратная засыпка с уплотнением | м3 | 32.4835 | 162.4173
24.1 | Песок | м3 | 35.7318 | 178.659
25 | Уборка площадки выполнения работ и вывоз мусора на расстояние до 5 км | м3 | 5.83 | 29.15