## приложение №3
Приложение № 1 к ТЗ
Ведомость объемов работ по устройству отмостки "Зерносклад литер "Ж" ООО "АГРОЛИПЕЦК" в с. Фащевка Липецкой области Грязинского района. Кадастровый номер здания 48:02:0930207:39
Объект недвижимого имущества расположен на земельном участке с кадастровым № 48:02:0930207:4
ООО "…............" ИНН …..................
Контактные данные: …...................................
Заполнить поля отмеченные желтым цветом
№ п/п | Наименование работ и затрат | ед. изм | кол-во | Цена за ед. без НДС | Стоимость без НДС
Отмостка
1 | Разработка и трамбование грунта под отмостку на глубину 300 мм | м3 | 135.516 |  | 0
2 | Огрунтовка поверхности фундамента праймером | м2 | 145 |  | 0
2.1 | праймер битумный | л | 50.75 |  | 0
3 | Устройство оклеечной изоляции из наплавляемого материала | м2 | 145 |  | 0
3.1 | Унифлекс ЭПП | м2 | 159.5 |  | 0
4 | Укладка полиэтиленовой пленки | м2 | 338.79 |  | 0
4.1 | пленка полиэтиленовая | м2 | 372.669 |  | 0
5 | устройство песчаной подготовки толщиной 150 мм с трамбованием | м3 | 50.8185 |  | 0
5.1 | песок средней крупности | м3 | 56.92 |  | 0
6 | устройство стенки из бетона толщиной 150 мм | м3 | 21.795 |  | 0
6.1 | бетон В 15 | м3 | 22.2309 |  | 0
7 | устройство бетонной отмостки толщиной 150 мм с армированием и уклоном i-3% | м3 | 44.28 |  | 0
7.1 | бетон В 15 | м3 | 44.98 |  | 0
7.2 | сетка ф 5 Вр1 100*100 мм | м2 | 324.72 |  | 0
8 | Устройство "лежачих полицейских" из бетона ф 300 мм | мп | 24 |  | 0
8.1 | бетон В 15 на гранитной основе | м3 | 6.018 |  | 0
8.2 | сетка из арматуры ф 12 мм, яч 200*200 мм в 2 слоя | м2 | 7.2 |  | 0
| Итого |  |  |  | 0